## Parts Catalogue
PARTS CATALOG
GM4800iAEFI
Inverter Generator

## Crankcase
Crankcase
No. | Part No. | Description | Quantity
1 | 1000.B06.0020.77.00 | Crank case | 1
2 | 1230.164.0020.00.00 | Dipstick assembly | 1
3 | 3170.188.001V.00.00 | Locating pin 8×12 | 2
4 | 3040.164.001V.00.00 | Crankcase gasket | 1
5 | 0270.168.001V.00.00 | Bearing 6205 | 1
6 | 1010.B11.0010.00.00 | Crankcase cover | 1
7 | 2230.B11.0010.00.00 | Lower wind deflector | 1
8 | 2090.164.001V.00.00 | Crimping board | 1
9 | 5787.06012.22.01 | Bolt M6×12 | 2
10 | 3150.168.001V.00.00 | Oil seal 25×41.25×6 | 1
11 | 5787.06025.00.01 | Bolt M6×25 | 7
12 | 1025.464.0040.00.00 | Temperature sensor | 1

## Cylinder head cover assembly
Cylinder head cover assembly
No. | Part No. | Description | Quantity
1 | 5787.06018.00.01 | BoltM6×18 | 4
2 | 0001.164.001V.00.00 | Cover subassembly,Cylinder head | 1
3 | 7080.165.001V.00.00 | Oil screen45×25×12.5 | 1
4 | 3097.164.001V.00.00 | Sealing gasket of breathing tank | 1
5 | 3088.164.001V.00.00 | Breathing valve cover plate | 1
6 | 0818.04008.00.01 | Cross head screw4×8 | 4
7 | 3000.164.001V.00.00 | Cylinder head cover pad | 1
8 | 5789.08060.00.10 | BoltM8×60 | 4
9 | 2160.148.R001V.00.00 | Spark plug | 1
10 | 1120.188.001V.00.00 | Locking clamp of speed regulating swing rod | 1
11 | 0010.164.0040.00.00 | Cylinder head | 1
12 | R0900.08095.00.01 | Stud bolt | 2
13 | 3020.B06.0011.00.00 | Gasket,Cylinder head | 1
14 | 3170.168.002V.00.00 | Pin10×14 | 2
15 | 3100.B14.0010.00.00 | Exhaust port gasket | 1
16 | 7071.165.001V.00.00 | Limit plate gasketM6×78 | 2
17 | 2230.164.002V.00.00 | Wind deflector | 1

## Motor assembly
Motor assembly
No. | Part No. | Description | Quantity
1 | 4000.J50.0040.00.02 | Motor stator | 1
2 | 5787.06050.00.01 | Bolt M6×50 | 2
3 | 4000.J57.0010.00.01 | Motor rotor | 1
4 | 6177.14000.06.01 | Nut with disc M14×1.5 | 1
5 | 2030.T48.0020.63.00 | Impeller | 1
6 | 2020.T48.001V.00.00 | Starting sleeve | 1
7 | 5787.06012.22.01 | Bolt M6×12 | 2
8 | 6950.J25.0010.00.00 | Harness unit | 1

## Engine Starter
Engine Starter
No. | Part No. | Description | Quantity
1 | 2000.B06.0020.D7.03 | Shroud as-air | 1
2 | 2000.T70.001V.04.03 | Starting handle | 1
3 | 2186.J05.0010.00.00 | Handle cover plate | 1
4 | 5787.06018.00.01 | Bolt M6×18 | 7
5 | 2000.148.0030.00.02 | Pulling plate | 1
6 | 1220.188.R002V.00.00 | Crimping board | 1

## IGNITION&WARNING&TRIGGER COIL
IGNITION COIL/WARNING DEVICE/TRIGGER COIL
No. | Part No. | Description | Quantity
1 | 5789.05016.00.01 | Bolt M5×16 | 1
2 | 1522.164.002V.00.00 | Ignition coil | 1
3 | 2050.B14.0010.00.00 | Trigger coil assembly | 1
4 | 1020.164.0011.00.00 | Oil alarm | 1
5 | 5787.06014.00.01 | Bolt M6×14 | 2
6 | 5787.06012.22.01 | Bolt M6×12 | 2

## Camshaft parts
Camshaft parts
No. | Part No. | Description | Quantity
1 | 5787.06010.00.01 | Bolt M6×10 | 1
2 | 0107.164.0021.00.00 | Rocker shaft stop | 1
3 | 0100.164.0011.00.01 | Rocker pin | 2
4 | 0100.B06.0010.00.00 | Rocker arm assembly | 2
5 | 0050.F70.R001V.00.00 | Intake and exhaust valve spring seat | 2
6 | 0040.164.0010.00.00 | Valve spring | 2
7 | 0085.164.001V.00.00 | Oil baffle | 1
8 | 0160.164.001V.00.00 | Putter | 2
9 | 0030.164.001V.00.00 | Exhaust valve | 1
10 | 0020.164.0011.00.00 | Intake valve | 1
11 | 1030.164.001V.00.00 | Tappet | 2
12 | 0185.164.002V.00.00 | Wear resistant gasketΦ18×Φ10.2×0.5 | 1
13 | 1040.164.0010.60.00 | Camshaft components | 1
14 | 1120.F70.R001V.00.00 | Valve clamp lock | 4

## Carburetor parts
Carburetor parts
No. | Part No. | Description | Quantity
1 | 0818.03006.10.01 | Cross head screw3×6 | 2
2 | 4000.474.0040.00.00 | Stepper motor | 1
3 | 2370.F80.001V.00.00 | Exhaust pipe | 1
4 | 3060.164.0011.00.00 | Air inlet gasket | 1
5 | 2300.B13.0010.00.00 | Carburetor block | 1
6 | 3080.164.0010.00.00 | Carburetor gasket | 1
7 | 2260.B14.0020.00.00 | Carburetor | 1
8 | 2410.164.0011.00.00 | Intake elbow | 1
9 | 6177.06000.00.01 | Locking nut with disc M6 | 2
10 | 4000.474.0040.00.00 | Stepper motor | 1
11 | 6950.B14.0011.00.00 | Harness unit | 1

## Piston parts
Piston parts
No. | Part No. | Description | Quantity
1 | 0210.B06.0010.00.00 | Ring as-piston | 1
2 | 0230.160.R001V.00.00 | Piston pin circlip | 2
3 | 0200.B06.0010.00.00 | Piston | 1
4 | 0220.164.001V.00.00 | piston pin | 1
5 | 0190.B06.0010.00.00 | Connecting rod assembly | 1
6 | 0185.164.001V.00.00 | Wear resistant gasketΦ36×Φ25.3×0.5 | 1
7 | 0180.B06.0010.60.00 | Crankshaft assembly | 1

## Muffler parts
Muffler parts
No. | Part No. | Description | Quantity
1 | 2400.B14.0020.00.11 | Muffler cover (front) | 1
2 | 5787.06018.00.01 | Bolt M6×18 | 3
3 | 2400.B14.0011.00.00 | Muffler components | 1
4 | 5789.06040.00.01 | Bolt M6×40 | 1
5 | 6177.06000.00.01 | Locking nut with disc M6 | 2
6 | 2400.B14.0020.00.12 | Muffler cover (rear) | 1
7 | 0845.42016.00.01 | Self tapping screw 4.2×16 | 5

## Backplane& Inverter
Backplane / Inverter
No. | Part No. | Description | Quantity
1 | 3340.J50.0010.00.00 | Base plate | 1
2 | 9933.J05.0010.00.00 | Supporting seat | 2
3 | 3360.473.0020.00.00 | Shock pad | 4
4 | 5787.06025.00.01 | Bolt M6×25 | 2
5 | 6178.05000.00.04 | Nut（M5） | 4
6 | 3145.469.001V.00.00 | T Nut M6×20 | 6
7 | 2470.J57.S130.00.00 | Inverter | 1
8 | 3410.467.0050.00.00 | Ground wire | 1
9 | 2473.474.001V.00.00 | Fixed ears of inverter 1 | 1
10 | 2473.474.002V.00.00 | Fixed ears of inverter 2 | 1
11 | 5789.06012.00.01 | Bolt M6×12 | 4
12 | 0818.05016.00.07 | Cross recessed pan head screw 5×16 | 1
13 | 3331.J05.0020.00.01 | Cell box | 1
14 | 7390.J05.0010.00.00 | Wheel | 2
15 | 3335.J05.0010.00.00 | The shaft pin | 2
16 | 1120.188.001V.00.00 | Speed control swing lock clip | 2
17 | 2461.J05.0010.00.00 | Lithium battery | 1

## Muffler shield
Muffler shield
No. | Part No. | Description | Quantity
1 | 2420.J50.0010.04.00 | Muffler shield | 1
2 | 0818.05016.00.07 | Screw（5×16） | 8
3 | 7824.J50.0010.00.00 | Muffler sealant sleeve | 1
4 | 5598.467.001V.00.00 | Plum ring | 4

## Panel
Panel
No. | Part No. | Description | Quantity
1 | 6655.J05.0010.00.00 | panel bed | 1
2 | 3370.J57.0080.00.99 | panel | 1
3 | 0818.05016.00.07 | Cross recessed pan head screw（5×16） | 8
4 | 9461.J05.0010.00.00 | Pull rod fixing plate | 1
5 | 2426.J05.0010.04.00 | Rod components | 1
6 | 0818.05010.00.07 | Cross recessed pan head screw（5×10） | 2
7 | 6854.J05.0020.00.00 | Voltage regulating rectifier | 1
8 | 5787.05014.00.01 | Bolt M5×14 | 1
9 | 0135.528.0150.00.00 | One-click start module | 1
10 | 5787.05014.00.01 | Bolt M5×14 | 2
11 | 6111.469.0020.00.00 | Bolt M3*10 | 2
12 | 5529.000.0010.00.00 | CO alarm bracket | 1
13 | 5528.000.0130.00.00 | CO alarm | 1
14 | 4440.J05.0030.00.00 | Carbon tank | 1
15 | 4441.J50.0010.00.00 | Carbon tank support | 1
16 | 0818.05010.00.07 | Cross recessed pan head screw（5×10） | 2

## Left exterior cover
Left exterior cover
No. | Part No. | Description | Quantity
1 | 0949.05010.00.07 | Screw M5×10 | 3
2 | 1560.J05.0010.04.00 | rotary knob | 1
3 | 5596.J05.0150.P4.00 | ornament shell | 1
4 | 7344.446.0010.00.00 | Bolt | 3
5 | 5324.J05.0010.00.00 | Clip | 5
6 | 0818.05016.00.07 | Screw 5×16 | 4
7 | 2220.J05.0030.04.00 | Left shell | 1
8 | 6178.05000.00.04 | Nut(M5) | 4
9 | 7866.J25.0010.00.00 | Handle trim | 1
10 | 0949.05010.00.07 | Screw M5×10 | 3

## Right exterior cover
Right exterior cover
No. | Part No. | Description | Quantity
1 | 2222.J05.0030.04.00 | Right shell | 1
2 | 1560.J05.0010.04.00 | Rotary knob | 1
3 | 6178.05000.00.04 | Nut（M5） | 4
4 | 6234.467.002V.00.00 | sheath B | 1
5 | 4259.J05.0010.04.00 | Spark-plug outer cover | 1
6 | 4562.469.001V.00.00 | Anti loss rubber strip NR | 1
7 | 5324.J05.0010.00.00 | Clip | 5
8 | 7344.446.0010.00.00 | Bolt | 3
9 | 5596.J05.0160.P4.00 | Right exterior cover | 1

## Fuel tank components
Fuel tank components
No. | Part No. | Description | Quantity
1 | 3200.J57.C020.00.23 | Tank,Fuel | 1
2 | 3200.474.C010.00.02 | Fuel filter | 1
3 | 3200.J05.0010.00.03 | Sheath | 1
4 | 3200.474.C010.00.01 | Tank cap | 1
5 | 7868.469.001V.00.00 | Sheath | 3
6 | 5230.B13.0010.00.00 | Fuel pump | 1
7 | 2360.458.R004V.00.00 | FerruleΦ10 | 2
8 | 2330.B13.0010.00.00 | Fuel tube | 1
9 | 2332.452.0020.00.00 | SheathΦ10×50 | 1
10 | 2360.458.R003V.00.00 | FerruleΦ8 | 2
11 | 5522.467.003V.00.00 | Damping rubber sleeve for oil tank C | 1
12 | 2330.168.0500.00.00 | Fuel oil evaporation collection pipe | 1